## 工作表1
名稱 | 功能 | 腳位數量 | 腳位 | 功能
太陽能電力監測 | I2C | 2 | GPIO 2 | Servo
風力電力監測 | I2C |  | GPIO 4 | L298N A1
超級電容電力監測 | I2C |  | GPIO 16 | L298N A2
鋰電池電力監測 | I2C |  | GPIO 17 | L298N AP
LCD 2004A | I2C |  | GPIO 5 | L298N B1
限位開關 | INPUT | 4 | GPIO 18 | L298N B2
L298N電機驅動板 | OUTPUT | 8 | GPIO 19 | L298N BP
有源蜂鳴器 | OUTPUT | 1 | GPIO 21 | L298N C1
|  |  | GPIO 22 | L298N C2
| 合計 | 15 | GPIO 23 | L298N CP
|  |  | GPIO 12 | 上復位
|  |  | GPIO 14 | 下復位
|  |  | GPIO 32 | I2C SCL
|  |  | GPIO 33 | I2C SDA
|  |  | GPIO 27 | Buzzer
|  |  | GPIO 26 | 繼電器(風力煞車)
|  |  | GPIO 25 | 繼電器(超級電容)